## Sheet1
ISO | Metric | Fine | for | Model | Engineers
Major | tpi | Pitch | Triangular | Actual | Shortening | Shortening | Effective | Tapping size | Tapping Size | Clearance | Clearance | Across flats
diameter | Ref. only |  | Height | Depth | Major | Minor | Diameter | mm | imp | mm | imp | mm
|  | P | H | d | H/8 | H/6 | E
3 | 50.8 | 0.5 | 0.43301 | 0.27063 | 0.054127 | 0.10825 | 2.6752 | 2.6 | 0.10236 | 3.1 | 0.12205 | 5.5
4 | 50.8 | 0.5 | 0.43301 | 0.27063 | 0.054127 | 0.10825 | 3.6752 | 3.6 | 0.14173 | 4.1 | 0.16142 | 7
4.5 | 50.8 | 0.5 | 0.43301 | 0.27063 | 0.054127 | 0.10825 | 4.1752 | 4.1 | 0.16142 | 4.6 | 0.1811 | 7.5
5 | 50.8 | 0.5 | 0.43301 | 0.27063 | 0.054127 | 0.10825 | 4.6752 | 4.6 | 0.1811 | 5.1 | 0.20079 | 8
5.5 | 50.8 | 0.5 | 0.43301 | 0.27063 | 0.054127 | 0.10825 | 5.1752 | 5.1 | 0.20079 | 5.6 | 0.22047 | 9
6 | 50.8 | 0.5 | 0.43301 | 0.27063 | 0.054127 | 0.10825 | 5.6752 | 5.6 | 0.22047 | 6.1 | 0.24016 | 10
4.5 | 33.8667 | 0.75 | 0.64952 | 0.40595 | 0.08119 | 0.16238 | 4.0129 | 3.9 | 0.15354 | 4.6 | 0.1811 | 7.5
6 | 33.8667 | 0.75 | 0.64952 | 0.40595 | 0.08119 | 0.16238 | 5.5129 | 5.4 | 0.2126 | 6.1 | 0.24016 | 10
7 | 33.8667 | 0.75 | 0.64952 | 0.40595 | 0.08119 | 0.16238 | 6.5129 | 6.4 | 0.25197 | 7.1 | 0.27953 | 11
8 | 33.8667 | 0.75 | 0.64952 | 0.40595 | 0.08119 | 0.16238 | 7.5129 | 7.3 | 0.2874 | 8.1 | 0.3189 | 13
10 | 33.8667 | 0.75 | 0.64952 | 0.40595 | 0.08119 | 0.16238 | 9.5129 | 9.3 | 0.36614 | 10.2 | 0.40157 | 17
12 | 33.8667 | 0.75 | 0.64952 | 0.40595 | 0.08119 | 0.16238 | 11.5129 | 11.3 | 0.44488 | 12.2 | 0.48031 | 19
10 | 25.4 | 1 | 0.86603 | 0.54127 | 0.10825 | 0.21651 | 9.3505 | 9.1 | 0.35827 | 10.2 | 0.40157 | 17
12 | 25.4 | 1 | 0.86603 | 0.54127 | 0.10825 | 0.21651 | 11.3505 | 11.1 | 0.43701 | 12.2 | 0.48031 | 19
14 | 25.4 | 1 | 0.86603 | 0.54127 | 0.10825 | 0.21651 | 13.3505 | 13.1 | 0.51575 | 14.2 | 0.55905 | 22
16 | 25.4 | 1 | 0.86603 | 0.54127 | 0.10825 | 0.21651 | 15.3505 | 15.1 | 0.59449 | 16.2 | 0.63779 | 24
18 | 25.4 | 1 | 0.86603 | 0.54127 | 0.10825 | 0.21651 | 17.3505 | 17.1 | 0.67323 | 18.2 | 0.71653 | 27
20 | 25.4 | 1 | 0.86603 | 0.54127 | 0.10825 | 0.21651 | 19.3505 | 19.1 | 0.75197 | 20.2 | 0.79527 | 30