## me
Model | Engineer
Major | tpi | Pitch | Triangular | Actual | Rounding | Shortening | Radius | Effective | Tapping size | Tapping size | Clearance | Clearance | Across flats
diameter |  |  | height | Depth | depth | crest & root | crest & root | Diameter | imp | mm | imp | mm | imp
|  | P | h | d | D | h/6 | r | E | 80 |  |  |  | based on BA
0.125 | 32 | 0.03125 | 0.030015 | 0.02001 | 0.0023099 | 0.0050026 | 0.0042915 | 0.10499 | 0.092984 | 2.3618 | 0.135 | 3.429 | 0.21875
0.15625 | 32 | 0.03125 | 0.030015 | 0.02001 | 0.0023099 | 0.0050026 | 0.0042915 | 0.13624 | 0.12423 | 3.1555 | 0.16625 | 4.2227 | 0.27344
0.1875 | 32 | 0.03125 | 0.030015 | 0.02001 | 0.0023099 | 0.0050026 | 0.0042915 | 0.16749 | 0.15548 | 3.9493 | 0.1975 | 5.0165 | 0.32812
0.21875 | 32 | 0.03125 | 0.030015 | 0.02001 | 0.0023099 | 0.0050026 | 0.0042915 | 0.19874 | 0.18673 | 4.743 | 0.22875 | 5.8102 | 0.38281
0.25 | 32 | 0.03125 | 0.030015 | 0.02001 | 0.0023099 | 0.0050026 | 0.0042915 | 0.22999 | 0.21798 | 5.5368 | 0.26 | 6.604 | 0.4375
0.28125 | 32 | 0.03125 | 0.030015 | 0.02001 | 0.0023099 | 0.0050026 | 0.0042915 | 0.26124 | 0.24923 | 6.3305 | 0.29125 | 7.3977 | 0.49219
0.3125 | 32 | 0.03125 | 0.030015 | 0.02001 | 0.0023099 | 0.0050026 | 0.0042915 | 0.29249 | 0.28048 | 7.1243 | 0.3225 | 8.1915 | 0.54688
0.375 | 32 | 0.03125 | 0.030015 | 0.02001 | 0.0023099 | 0.0050026 | 0.0042915 | 0.35499 | 0.34298 | 8.7118 | 0.385 | 9.779 | 0.65625
0.4375 | 32 | 0.03125 | 0.030015 | 0.02001 | 0.0023099 | 0.0050026 | 0.0042915 | 0.41749 | 0.40548 | 10.2993 | 0.4475 | 11.3665 | 0.76562
0.5 | 32 | 0.03125 | 0.030015 | 0.02001 | 0.0023099 | 0.0050026 | 0.0042915 | 0.47999 | 0.46798 | 11.8868 | 0.51 | 12.954 | 0.875
0.125 | 40 | 0.025 | 0.024012 | 0.016008 | 0.0018479 | 0.0040021 | 0.0034332 | 0.10899 | 0.099387 | 2.5244 | 0.135 | 3.429 | 0.21875
0.15625 | 40 | 0.025 | 0.024012 | 0.016008 | 0.0018479 | 0.0040021 | 0.0034332 | 0.14024 | 0.13064 | 3.3182 | 0.16625 | 4.2227 | 0.27344
0.1875 | 40 | 0.025 | 0.024012 | 0.016008 | 0.0018479 | 0.0040021 | 0.0034332 | 0.17149 | 0.16189 | 4.1119 | 0.1975 | 5.0165 | 0.32812
0.21875 | 40 | 0.025 | 0.024012 | 0.016008 | 0.0018479 | 0.0040021 | 0.0034332 | 0.20274 | 0.19314 | 4.9057 | 0.22875 | 5.8102 | 0.38281
0.25 | 40 | 0.025 | 0.024012 | 0.016008 | 0.0018479 | 0.0040021 | 0.0034332 | 0.23399 | 0.22439 | 5.6994 | 0.26 | 6.604 | 0.4375
0.28125 | 40 | 0.025 | 0.024012 | 0.016008 | 0.0018479 | 0.0040021 | 0.0034332 | 0.26524 | 0.25564 | 6.4932 | 0.29125 | 7.3977 | 0.49219
0.3125 | 40 | 0.025 | 0.024012 | 0.016008 | 0.0018479 | 0.0040021 | 0.0034332 | 0.29649 | 0.28689 | 7.2869 | 0.3225 | 8.1915 | 0.54688
0.375 | 40 | 0.025 | 0.024012 | 0.016008 | 0.0018479 | 0.0040021 | 0.0034332 | 0.35899 | 0.34939 | 8.8744 | 0.385 | 9.779 | 0.65625
0.4375 | 40 | 0.025 | 0.024012 | 0.016008 | 0.0018479 | 0.0040021 | 0.0034332 | 0.42149 | 0.41189 | 10.4619 | 0.4475 | 11.3665 | 0.76562
0.5 | 40 | 0.025 | 0.024012 | 0.016008 | 0.0018479 | 0.0040021 | 0.0034332 | 0.48399 | 0.47439 | 12.0494 | 0.51 | 12.954 | 0.875

## ba
British | Association
BA | Major | tpi | Pitch | Triangular | Actual | Shortening | Radius | Effective | Tapping | Tapping | Clearance | Clearance | Across flats | Across Flats
number | diameter | Ref. Only |  | height | depth | crest & root | crest & root | Diameter | size imp | size mm | imp | mm | imp | mm
|  |  | P | h | d | t | r | e | 75
0 | 0.2362 | 25.3807 | 0.0394 | 0.044772 | 0.02364 | 0.010638 | 0.0071249 | 0.21256 | 0.20074 | 5.0988 | 0.24016 | 6.1 | 0.41335 | 10.4991
1 | 0.2087 | 28.2486 | 0.0354 | 0.040226 | 0.02124 | 0.009558 | 0.0064015 | 0.18746 | 0.17684 | 4.4917 | 0.2126 | 5.4 | 0.36523 | 9.2767
2 | 0.185 | 31.348 | 0.0319 | 0.036249 | 0.01914 | 0.008613 | 0.0057686 | 0.16586 | 0.15629 | 3.9698 | 0.18898 | 4.8 | 0.32375 | 8.2232
3 | 0.1614 | 34.8432 | 0.0287 | 0.032613 | 0.01722 | 0.007749 | 0.00519 | 0.14418 | 0.13557 | 3.4435 | 0.16535 | 4.2 | 0.28245 | 7.1742
4 | 0.1417 | 38.4615 | 0.026 | 0.029545 | 0.0156 | 0.00702 | 0.0047017 | 0.1261 | 0.1183 | 3.0048 | 0.14567 | 3.7 | 0.24798 | 6.2986
5 | 0.126 | 43.1034 | 0.0232 | 0.026363 | 0.01392 | 0.006264 | 0.0041954 | 0.11208 | 0.10512 | 2.67 | 0.12992 | 3.3 | 0.2205 | 5.6007
6 | 0.1102 | 47.8469 | 0.0209 | 0.023749 | 0.01254 | 0.005643 | 0.0037794 | 0.09766 | 0.09139 | 2.3213 | 0.11417 | 2.9 | 0.19285 | 4.8984
7 | 0.0984 | 52.9101 | 0.0189 | 0.021477 | 0.01134 | 0.005103 | 0.0034178 | 0.08706 | 0.08139 | 2.0673 | 0.10236 | 2.6 | 0.1722 | 4.3739
8 | 0.0866 | 59.1716 | 0.0169 | 0.019204 | 0.01014 | 0.004563 | 0.0030561 | 0.07646 | 0.07139 | 1.8133 | 0.088583 | 2.25 | 0.15155 | 3.8494
9 | 0.0748 | 64.9351 | 0.0154 | 0.0175 | 0.00924 | 0.004158 | 0.0027849 | 0.06556 | 0.06094 | 1.5479 | 0.076772 | 1.95 | 0.1309 | 3.3249
10 | 0.0669 | 72.4638 | 0.0138 | 0.015681 | 0.00828 | 0.003726 | 0.0024955 | 0.05862 | 0.05448 | 1.3838 | 0.068898 | 1.75 | 0.11707 | 2.9737
11 | 0.0591 | 81.9672 | 0.0122 | 0.013863 | 0.00732 | 0.003294 | 0.0022062 | 0.05178 | 0.04812 | 1.2222 | 0.062992 | 1.6 | 0.10343 | 2.627
12 | 0.0511 | 90.9091 | 0.011 | 0.0125 | 0.0066 | 0.00297 | 0.0019892 | 0.0445 | 0.0412 | 1.0465 | 0.055118 | 1.4 | 0.089425 | 2.2714
13 | 0.0472 | 102.0408 | 0.0098 | 0.011136 | 0.00588 | 0.002646 | 0.0017722 | 0.04132 | 0.03838 | 0.97485 | 0.051181 | 1.3 | 0.0826 | 2.098
14 | 0.0394 | 109.8901 | 0.0091 | 0.010341 | 0.00546 | 0.002457 | 0.0016456 | 0.03394 | 0.03121 | 0.79273 | 0.043307 | 1.1 | 0.06895 | 1.7513
15 | 0.0354 | 120.4819 | 0.0083 | 0.0094316 | 0.00498 | 0.002241 | 0.0015009 | 0.03042 | 0.02793 | 0.70942 | 0.038583 | 0.98 | 0.06195 | 1.5735
16 | 0.0311 | 133.3333 | 0.0075 | 0.0085225 | 0.0045 | 0.002025 | 0.0013563 | 0.0266 | 0.02435 | 0.61849 | 0.034646 | 0.88 | 0.054425 | 1.3824

## bsf
BSF | Fine
Major | tpi | Pitch | Triangular | Actual | Rounding | Shortening | Radius | Effective | Tapping size | Tapping size | Clearance | Clearance | Across flats
diameter |  |  | height | Depth | depth | crest & root | crest & root | Diameter | imp | mm | imp | mm | imp
|  | P | h | d | D | h/6 | r | E | 80
0.1875 | 32 | 0.03125 | 0.030015 | 0.02001 | 0.0023099 | 0.0050026 | 0.0042915 | 0.16749 | 0.15548 | 3.9493 | 0.1929 | 4.9 | 0.34
0.21875 | 28 | 0.035714 | 0.034303 | 0.022869 | 0.0026399 | 0.0057173 | 0.0049046 | 0.19588 | 0.18216 | 4.6269 | 0.22441 | 5.7 | 0.413
0.25 | 26 | 0.038462 | 0.036942 | 0.024628 | 0.002843 | 0.006157 | 0.0052819 | 0.22537 | 0.2106 | 5.3491 | 0.2559 | 6.5 | 0.445
0.3125 | 22 | 0.045455 | 0.043659 | 0.029106 | 0.0033599 | 0.0072765 | 0.0062422 | 0.28339 | 0.26593 | 6.7546 | 0.3189 | 8.1 | 0.525
0.375 | 20 | 0.05 | 0.048025 | 0.032016 | 0.0036959 | 0.0080041 | 0.0068665 | 0.34298 | 0.32377 | 8.2239 | 0.38189 | 9.7 | 0.6
0.4375 | 18 | 0.055556 | 0.053361 | 0.035574 | 0.0041065 | 0.0088935 | 0.0076294 | 0.40193 | 0.38058 | 9.6668 | 0.44488 | 11.3 | 0.71
0.5 | 16 | 0.0625 | 0.060031 | 0.04002 | 0.0046198 | 0.010005 | 0.0085831 | 0.45998 | 0.43597 | 11.0736 | 0.51181 | 13 | 0.82
0.5625 | 16 | 0.0625 | 0.060031 | 0.04002 | 0.0046198 | 0.010005 | 0.0085831 | 0.52248 | 0.49847 | 12.6611 | 0.57087 | 14.5 | 0.92
0.625 | 14 | 0.071429 | 0.068607 | 0.045738 | 0.0052798 | 0.011435 | 0.0098092 | 0.57926 | 0.55182 | 14.0162 | 0.63976 | 16.25 | 1.01
0.6875 | 14 | 0.071429 | 0.068607 | 0.045738 | 0.0052798 | 0.011435 | 0.0098092 | 0.64176 | 0.61432 | 15.6037 | 0.69882 | 17.75 | 1.1
0.75 | 12 | 0.083333 | 0.080041 | 0.053361 | 0.0061597 | 0.01334 | 0.011444 | 0.69664 | 0.66462 | 16.8814 | 0.75787 | 19.25 | 1.2
0.875 | 11 | 0.090909 | 0.087317 | 0.058212 | 0.0067197 | 0.014553 | 0.012484 | 0.81679 | 0.78186 | 19.8593 | 0.88583 | 22.5 | 1.3
1 | 10 | 0.1 | 0.096049 | 0.064033 | 0.0073917 | 0.016008 | 0.013733 | 0.93597 | 0.89755 | 22.7977 | 1.0138 | 25.75 | 1.48
1.125 | 9 | 0.11111 | 0.10672 | 0.071147 | 0.008213 | 0.017787 | 0.015259 | 1.0539 | 1.0112 | 25.6836 | 1.1417 | 29 | 1.67
1.25 | 9 | 0.11111 | 0.10672 | 0.071147 | 0.008213 | 0.017787 | 0.015259 | 1.1789 | 1.1362 | 28.8586 | 1.2598 | 32 | 1.86
1.375 | 8 | 0.125 | 0.12006 | 0.080041 | 0.0092396 | 0.02001 | 0.017166 | 1.295 | 1.2469 | 31.6721 | 1.3976 | 35.5 | 2.05
1.5 | 8 | 0.125 | 0.12006 | 0.080041 | 0.0092396 | 0.02001 | 0.017166 | 1.42 | 1.3719 | 34.8471 | 1.5157 | 38.5 | 2.22

## UNC
Unified | Coarse
No. | tpi | Pitch | Major | Triangular | Actual | Shortening | Shortening | Radius | Tapping Size | Tapping Size | Clearance | Clearance | Across flats | Across flats
Size |  |  | Diameter | Height | Depth | Major | Minor |  | mm | imp | mm | imp | imp | fraction
|  | P |  | H | d | H/8 | H/4 | r
1 | 64 | 0.015625 | 0.073 | 0.013532 | 0.0084573 | 0.0016915 | 0.0033829 | 0.0022547 | 1.55 | 0.061024 | 1.95 | 0.076772 | 0.15625 | 0.15625
2 | 56 | 0.017857 | 0.086 | 0.015465 | 0.0096655 | 0.0019331 | 0.0038662 | 0.0025768 | 1.85 | 0.072835 | 2.3 | 0.090551 | 0.187 | 0.1875
3 | 48 | 0.020833 | 0.099 | 0.018042 | 0.011276 | 0.0022553 | 0.0045105 | 0.0030063 | 2.1 | 0.082677 | 2.65 | 0.10433 | 0.187 | 0.1875
4 | 40 | 0.025 | 0.112 | 0.021651 | 0.013532 | 0.0027063 | 0.0054127 | 0.0036075 | 2.35 | 0.09252 | 2.95 | 0.11614 | 0.25 | 0.25
5 | 40 | 0.025 | 0.125 | 0.021651 | 0.013532 | 0.0027063 | 0.0054127 | 0.0036075 | 2.65 | 0.10433 | 3.3 | 0.12992 | 0.3125 | 0.3125
6 | 32 | 0.03125 | 0.138 | 0.027063 | 0.016915 | 0.0033829 | 0.0067658 | 0.0045094 | 2.85 | 0.1122 | 3.6 | 0.14173 | 0.3125 | 0.3125
8 | 32 | 0.03125 | 0.164 | 0.027063 | 0.016915 | 0.0033829 | 0.0067658 | 0.0045094 | 3.5 | 0.1378 | 4.3 | 0.16929 | 0.344 | 0.34375
10 | 24 | 0.041667 | 0.19 | 0.036084 | 0.022553 | 0.0045105 | 0.0090211 | 0.0060125 | 3.9 | 0.15354 | 4.9 | 0.19291 | 0.375 | 0.2812
12 | 24 | 0.041667 | 0.216 | 0.036084 | 0.022553 | 0.0045105 | 0.0090211 | 0.0060125 | 4.5 | 0.17717 | 5.6 | 0.22047 | 0.4375 | 0.4375
0.25 | 20 | 0.05 | 0.25 | 0.043301 | 0.027063 | 0.0054127 | 0.010825 | 0.007215 | 5.1 | 0.20079 | 6.5 | 0.2559 | 0.4375 | 0.4375
0.3125 | 18 | 0.055556 | 0.3125 | 0.048113 | 0.03007 | 0.0060141 | 0.012028 | 0.0080167 | 6.6 | 0.25984 | 8.1 | 0.3189 | 0.5 | 0.5
0.375 | 16 | 0.0625 | 0.375 | 0.054127 | 0.033829 | 0.0067658 | 0.013532 | 0.0090188 | 8 | 0.31496 | 9.7 | 0.38189 | 0.5625 | 0.5625
0.4375 | 14 | 0.071429 | 0.4375 | 0.061859 | 0.038662 | 0.0077324 | 0.015465 | 0.010307 | 9.4 | 0.37008 | 11.3 | 0.44488 | 0.625 | 0.625
0.5 | 13 | 0.076923 | 0.5 | 0.066617 | 0.041636 | 0.0083272 | 0.016654 | 0.0111 | 10.8 | 0.4252 | 13 | 0.51181 | 0.75 | 0.75
0.5625 | 12 | 0.083333 | 0.5625 | 0.072169 | 0.045105 | 0.0090211 | 0.018042 | 0.012025 | 12.2 | 0.48031 | 14.5 | 0.57087 | 0.8125 | 0.8125
0.625 | 11 | 0.090909 | 0.625 | 0.07873 | 0.049206 | 0.0098412 | 0.019682 | 0.013118 | 13.5 | 0.5315 | 16.25 | 0.63976 | 0.9375 | 0.9375
0.75 | 10 | 0.1 | 0.75 | 0.086603 | 0.054127 | 0.010825 | 0.021651 | 0.01443 | 16.5 | 0.6496 | 19.25 | 0.75787 | 1.125 | 1.125
0.875 | 9 | 0.11111 | 0.875 | 0.096225 | 0.060141 | 0.012028 | 0.024056 | 0.016033 | 19.5 | 0.76772 | 22.5 | 0.88583 | 1.3125 | 1.3125
1 | 8 | 0.125 | 1 | 0.10825 | 0.067658 | 0.013532 | 0.027063 | 0.018038 | 22.25 | 0.87598 | 25.75 | 1.0138 | 1.5 | 1.5
1.125 | 7 | 0.14286 | 1.125 | 0.12372 | 0.077324 | 0.015465 | 0.030929 | 0.020614 | 25 | 0.98425 | 29 | 1.1417 | 1.6875 | 1.6875
1.25 | 7 | 0.14286 | 1.25 | 0.12372 | 0.077324 | 0.015465 | 0.030929 | 0.020614 | 28 | 1.1024 | 32 | 1.2598 | 1.875 | 1.875
1.375 | 6 | 0.16667 | 1.375 | 0.14434 | 0.090211 | 0.018042 | 0.036084 | 0.02405 | 30.75 | 1.2106 | 35.5 | 1.3976 | 2.0625 | 2.0625
1.5 | 6 | 0.16667 | 1.5 | 0.14434 | 0.090211 | 0.018042 | 0.036084 | 0.02405 | 34 | 1.3386 | 38.5 | 1.5157 | 2.25 | 2.25
1.75 | 5 | 0.2 | 1.75 | 0.17321 | 0.10825 | 0.021651 | 0.043301 | 0.02886 | 39.5 | 1.5551 | 45 | 1.7717 | 2.625 | 2.625
2 | 4.5 | 0.22222 | 2 | 0.19245 | 0.12028 | 0.024056 | 0.048112 | 0.032067 | 45 | 1.7717 | 51 | 2.0079 | 3 | 3

## unf
Unified | Fine
No. | tpi | Pitch | Major | Triangular | Actual | Shortening | Shortening | Radius | Tapping Size | Tapping Size | Clearance | Clearance | Across Flats | Across flats
Size |  |  | Diameter | Height | Depth | Major | Minor |  | mm | imp | mm | imp | imp | fraction
|  | P |  | H | d | H/8 | H/4 | r
0 | 80 | 0.0125 | 0.06 | 0.010825 | 0.0067658 | 0.0013532 | 0.0027063 | 0.0018038 | 1.25 | 0.049213 | 1.6 | 0.062992 | 0.15625 | 0.15625
1 | 72 | 0.013889 | 0.073 | 0.012028 | 0.0075176 | 0.0015035 | 0.003007 | 0.0020042 | 1.55 | 0.061024 | 1.95 | 0.076772 | 0.15625 | 0.15625
2 | 64 | 0.015625 | 0.086 | 0.013532 | 0.0084573 | 0.0016915 | 0.0033829 | 0.0022547 | 1.9 | 0.074803 | 2.3 | 0.090551 | 0.1875 | 0.1875
3 | 56 | 0.017857 | 0.099 | 0.015465 | 0.0096655 | 0.0019331 | 0.0038662 | 0.0025768 | 2.15 | 0.084645 | 2.65 | 0.10433 | 0.1875 | 0.1875
4 | 48 | 0.020833 | 0.112 | 0.018042 | 0.011276 | 0.0022553 | 0.0045105 | 0.0030063 | 2.4 | 0.094488 | 2.95 | 0.11614 | 0.25 | 0.25
5 | 44 | 0.022727 | 0.125 | 0.019682 | 0.012302 | 0.0024603 | 0.0049206 | 0.0032795 | 2.7 | 0.1063 | 3.3 | 0.12992 | 0.3125 | 0.3125
6 | 40 | 0.025 | 0.138 | 0.021651 | 0.013532 | 0.0027063 | 0.0054127 | 0.0036075 | 2.95 | 0.11614 | 3.6 | 0.14173 | 0.3125 | 0.3125
8 | 36 | 0.027778 | 0.164 | 0.024056 | 0.015035 | 0.003007 | 0.0060141 | 0.0040083 | 3.5 | 0.1378 | 4.3 | 0.16929 | 0.344 | 0.344
10 | 32 | 0.03125 | 0.19 | 0.027063 | 0.016915 | 0.0033829 | 0.0067658 | 0.0045094 | 4.1 | 0.16142 | 4.9 | 0.19291 | 0.375 | 0.375
12 | 28 | 0.035714 | 0.216 | 0.030929 | 0.019331 | 0.0038662 | 0.0077324 | 0.0051536 | 4.7 | 0.18504 | 5.6 | 0.22047 | 0.4375 | 0.4375
0.25 | 28 | 0.035714 | 0.25 | 0.030929 | 0.019331 | 0.0038662 | 0.0077324 | 0.0051536 | 5.5 | 0.21654 | 6.5 | 0.2559 | 0.4375 | 0.4375
0.3125 | 24 | 0.041667 | 0.3125 | 0.036084 | 0.022553 | 0.0045105 | 0.0090211 | 0.0060125 | 6.9 | 0.27165 | 8.1 | 0.3189 | 0.5 | 0.5
0.375 | 24 | 0.041667 | 0.375 | 0.036084 | 0.022553 | 0.0045105 | 0.0090211 | 0.0060125 | 8.5 | 0.33465 | 9.7 | 0.38189 | 0.5625 | 0.5625
0.4375 | 20 | 0.05 | 0.4375 | 0.043301 | 0.027063 | 0.0054127 | 0.010825 | 0.007215 | 9.9 | 0.38976 | 11.3 | 0.44488 | 0.625 | 0.625
0.5 | 20 | 0.05 | 0.5 | 0.043301 | 0.027063 | 0.0054127 | 0.010825 | 0.007215 | 11.5 | 0.45276 | 13 | 0.51181 | 0.75 | 0.75
0.5625 | 18 | 0.055556 | 0.5625 | 0.048113 | 0.03007 | 0.0060141 | 0.012028 | 0.0080167 | 12.9 | 0.50787 | 14.5 | 0.57087 | 0.8125 | 0.8125
0.625 | 18 | 0.055556 | 0.625 | 0.048113 | 0.03007 | 0.0060141 | 0.012028 | 0.0080167 | 14.5 | 0.57087 | 16.25 | 0.63976 | 0.9375 | 0.9375
0.75 | 16 | 0.0625 | 0.75 | 0.054127 | 0.033829 | 0.0067658 | 0.013532 | 0.0090188 | 17.5 | 0.68898 | 19.25 | 0.75787 | 1.125 | 1.125
0.875 | 14 | 0.071429 | 0.875 | 0.061859 | 0.038662 | 0.0077324 | 0.015465 | 0.010307 | 20.4 | 0.80315 | 22.5 | 0.88583 | 1.3125 | 1.3125
1 | 12 | 0.083333 | 1 | 0.072169 | 0.045105 | 0.0090211 | 0.018042 | 0.012025 | 23.25 | 0.91535 | 25.75 | 1.0138 | 1.5 | 1.5
1.125 | 12 | 0.083333 | 1.125 | 0.072169 | 0.045105 | 0.0090211 | 0.018042 | 0.012025 | 26.5 | 1.0433 | 29 | 1.1417 | 1.6875 | 1.6875
1.25 | 12 | 0.083333 | 1.25 | 0.072169 | 0.045105 | 0.0090211 | 0.018042 | 0.012025 | 29.5 | 1.1614 | 32 | 1.2598 | 1.875 | 1.875
1.375 | 12 | 0.083333 | 1.375 | 0.072169 | 0.045105 | 0.0090211 | 0.018042 | 0.012025 | 32.75 | 1.2894 | 35.5 | 1.3976 | 2.0625 | 2.0625
1.5 | 12 | 0.083333 | 1.5 | 0.072169 | 0.045105 | 0.0090211 | 0.018042 | 0.012025 | 36 | 1.4173 | 38.5 | 1.5157 | 2.25 | 2.25

## whitworth
BSW | Whitworth
Major | tpi | Pitch | Triangular | Actual | Rounding | Shortening | Radius | Effective | Tapping | Tapping size | Clearance | Clearance | Across flats
diameter |  |  | height | Depth | depth | crest & root | crest & root | Diameter | size imp | size mm | imp | mm | imp
|  | P | h | d | D | h/6 | r | E | 80
0.0625 | 60 | 0.016667 | 0.016008 | 0.010672 | 0.0012319 | 0.002668 | 0.0022888 | 0.051828 | 0.045425 | 1.1538 | 0.064961 | 1.65
0.09375 | 48 | 0.020833 | 0.02001 | 0.01334 | 0.0015399 | 0.0033351 | 0.002861 | 0.08041 | 0.072406 | 1.8391 | 0.098425 | 2.5
0.125 | 40 | 0.025 | 0.024012 | 0.016008 | 0.0018479 | 0.0040021 | 0.0034332 | 0.10899 | 0.099387 | 2.5244 | 0.12992 | 3.3
0.15625 | 32 | 0.03125 | 0.030015 | 0.02001 | 0.0023099 | 0.0050026 | 0.0042915 | 0.13624 | 0.12423 | 3.1555 | 0.16142 | 4.1
0.1875 | 24 | 0.041667 | 0.04002 | 0.02668 | 0.0030799 | 0.0066701 | 0.005722 | 0.16082 | 0.14481 | 3.6782 | 0.19291 | 4.9 | 0.34
0.21875 | 24 | 0.041667 | 0.04002 | 0.02668 | 0.0030799 | 0.0066701 | 0.005722 | 0.19207 | 0.17606 | 4.472 | 0.22441 | 5.7 | 0.413
0.25 | 20 | 0.05 | 0.048025 | 0.032016 | 0.0036959 | 0.0080041 | 0.0068665 | 0.21798 | 0.19877 | 5.0489 | 0.2559 | 6.5 | 0.445
0.3125 | 18 | 0.055556 | 0.053361 | 0.035574 | 0.0041065 | 0.0088935 | 0.0076294 | 0.27693 | 0.25558 | 6.4918 | 0.3189 | 8.1 | 0.525
0.375 | 16 | 0.0625 | 0.060031 | 0.04002 | 0.0046198 | 0.010005 | 0.0085831 | 0.33498 | 0.31097 | 7.8986 | 0.38189 | 9.7 | 0.6
0.4375 | 14 | 0.071429 | 0.068607 | 0.045738 | 0.0052798 | 0.011435 | 0.0098092 | 0.39176 | 0.36432 | 9.2537 | 0.44488 | 11.3 | 0.71
0.5 | 12 | 0.083333 | 0.080041 | 0.053361 | 0.0061597 | 0.01334 | 0.011444 | 0.44664 | 0.41462 | 10.5314 | 0.51181 | 13 | 0.82
0.5625 | 12 | 0.083333 | 0.080041 | 0.053361 | 0.0061597 | 0.01334 | 0.011444 | 0.50914 | 0.47712 | 12.1189 | 0.57087 | 14.5 | 0.92
0.625 | 11 | 0.090909 | 0.087317 | 0.058212 | 0.0067197 | 0.014553 | 0.012484 | 0.56679 | 0.53186 | 13.5093 | 0.63976 | 16.25 | 1.1
0.6875 | 11 | 0.090909 | 0.087317 | 0.058212 | 0.0067197 | 0.014553 | 0.012484 | 0.62929 | 0.59436 | 15.0968 | 0.69882 | 17.75 | 1.2
0.75 | 10 | 0.1 | 0.096049 | 0.064033 | 0.0073917 | 0.016008 | 0.013733 | 0.68597 | 0.64755 | 16.4477 | 0.75787 | 19.25 | 1.3
0.8125 | 10 | 0.1 | 0.096049 | 0.064033 | 0.0073917 | 0.016008 | 0.013733 | 0.74847 | 0.71005 | 18.0352 | 0.82677 | 21 | 1.39
0.875 | 9 | 0.11111 | 0.10672 | 0.071147 | 0.008213 | 0.017787 | 0.015259 | 0.80385 | 0.76116 | 19.3336 | 0.88583 | 22.5 | 1.48
0.9375 | 9 | 0.11111 | 0.10672 | 0.071147 | 0.008213 | 0.017787 | 0.015259 | 0.86635 | 0.82366 | 20.9211 | 0.94488 | 24 | 1.575
1 | 8 | 0.125 | 0.12006 | 0.080041 | 0.0092396 | 0.02001 | 0.017166 | 0.91996 | 0.87193 | 22.1471 | 1.0138 | 25.75 | 1.67
1.125 | 7 | 0.14286 | 0.13721 | 0.091475 | 0.01056 | 0.022869 | 0.019618 | 1.0335 | 0.97864 | 24.8574 | 1.1417 | 29 | 1.86
1.25 | 7 | 0.14286 | 0.13721 | 0.091475 | 0.01056 | 0.022869 | 0.019618 | 1.1585 | 1.1036 | 28.0324 | 1.2598 | 32 | 2.05
1.375 | 6 | 0.16667 | 0.16008 | 0.10672 | 0.012319 | 0.02668 | 0.022888 | 1.2683 | 1.2042 | 30.5879 | 1.3976 | 35.5 | 2.22
1.5 | 6 | 0.16667 | 0.16008 | 0.10672 | 0.012319 | 0.02668 | 0.022888 | 1.3933 | 1.3292 | 33.7629 | 1.5157 | 38.5 | 2.41
1.625 | 5 | 0.2 | 0.1921 | 0.12807 | 0.014783 | 0.032017 | 0.027466 | 1.4969 | 1.4201 | 36.0704 | 1.6339 | 41.5 | 2.58
1.75 | 5 | 0.2 | 0.1921 | 0.12807 | 0.014783 | 0.032017 | 0.027466 | 1.6219 | 1.5451 | 39.2454 | 1.7717 | 45 | 2.76
1.875 | 4.5 | 0.22222 | 0.21344 | 0.14229 | 0.016426 | 0.035574 | 0.030518 | 1.7327 | 1.6473 | 41.8421 | 1.8898 | 48 | 2.962
2 | 4.5 | 0.22222 | 0.21344 | 0.14229 | 0.016426 | 0.035574 | 0.030518 | 1.8577 | 1.7723 | 45.0171 | 2.0079 | 51 | 3.15

## metric fine
ISO | Metric | Fine | for | Model | Engineers
Major | tpi | Pitch | Triangular | Actual | Shortening | Shortening | Effective | Tapping size | Tapping Size | Clearance | Clearance | Across flats
diameter | Ref. only |  | Height | Depth | Major | Minor | Diameter | mm | imp | mm | imp | mm
|  | P | H | d | H/8 | H/6 | E
3 | 50.8 | 0.5 | 0.43301 | 0.27063 | 0.054127 | 0.10825 | 2.6752 | 2.6 | 0.10236 | 3.1 | 0.12205 | 5.5
4 | 50.8 | 0.5 | 0.43301 | 0.27063 | 0.054127 | 0.10825 | 3.6752 | 3.6 | 0.14173 | 4.1 | 0.16142 | 7
4.5 | 50.8 | 0.5 | 0.43301 | 0.27063 | 0.054127 | 0.10825 | 4.1752 | 4.1 | 0.16142 | 4.6 | 0.1811 | 7.5
5 | 50.8 | 0.5 | 0.43301 | 0.27063 | 0.054127 | 0.10825 | 4.6752 | 4.6 | 0.1811 | 5.1 | 0.20079 | 8
5.5 | 50.8 | 0.5 | 0.43301 | 0.27063 | 0.054127 | 0.10825 | 5.1752 | 5.1 | 0.20079 | 5.6 | 0.22047 | 9
6 | 50.8 | 0.5 | 0.43301 | 0.27063 | 0.054127 | 0.10825 | 5.6752 | 5.6 | 0.22047 | 6.1 | 0.24016 | 10
4.5 | 33.8667 | 0.75 | 0.64952 | 0.40595 | 0.08119 | 0.16238 | 4.0129 | 3.9 | 0.15354 | 4.6 | 0.1811 | 7.5
6 | 33.8667 | 0.75 | 0.64952 | 0.40595 | 0.08119 | 0.16238 | 5.5129 | 5.4 | 0.2126 | 6.1 | 0.24016 | 10
7 | 33.8667 | 0.75 | 0.64952 | 0.40595 | 0.08119 | 0.16238 | 6.5129 | 6.4 | 0.25197 | 7.1 | 0.27953 | 11
8 | 33.8667 | 0.75 | 0.64952 | 0.40595 | 0.08119 | 0.16238 | 7.5129 | 7.3 | 0.2874 | 8.1 | 0.3189 | 13
10 | 33.8667 | 0.75 | 0.64952 | 0.40595 | 0.08119 | 0.16238 | 9.5129 | 9.3 | 0.36614 | 10.2 | 0.40157 | 17
12 | 33.8667 | 0.75 | 0.64952 | 0.40595 | 0.08119 | 0.16238 | 11.5129 | 11.3 | 0.44488 | 12.2 | 0.48031 | 19
10 | 25.4 | 1 | 0.86603 | 0.54127 | 0.10825 | 0.21651 | 9.3505 | 9.1 | 0.35827 | 10.2 | 0.40157 | 17
12 | 25.4 | 1 | 0.86603 | 0.54127 | 0.10825 | 0.21651 | 11.3505 | 11.1 | 0.43701 | 12.2 | 0.48031 | 19
14 | 25.4 | 1 | 0.86603 | 0.54127 | 0.10825 | 0.21651 | 13.3505 | 13.1 | 0.51575 | 14.2 | 0.55905 | 22
16 | 25.4 | 1 | 0.86603 | 0.54127 | 0.10825 | 0.21651 | 15.3505 | 15.1 | 0.59449 | 16.2 | 0.63779 | 24
18 | 25.4 | 1 | 0.86603 | 0.54127 | 0.10825 | 0.21651 | 17.3505 | 17.1 | 0.67323 | 18.2 | 0.71653 | 27
20 | 25.4 | 1 | 0.86603 | 0.54127 | 0.10825 | 0.21651 | 19.3505 | 19.1 | 0.75197 | 20.2 | 0.79527 | 30

## metric coarse
ISO | Metric | Coarse
Major | tpi | Pitch | Triangular | Actual | Shortening | Shortening | Effective | Tapping size | Tapping Size | Clearance | Clearance | Across flats
diameter | Ref. only |  | Height | Depth | Major | Minor | Diameter | mm | imp | mm | imp | mm
|  | P | H | d | H/8 | H/4 | E
1 | 101.6 | 0.25 | 0.21651 | 0.13532 | 0.027063 | 0.054127 | 0.83762 | 0.75 | 0.029528 | 1.05 | 0.041339
1.1 | 101.6 | 0.25 | 0.21651 | 0.13532 | 0.027063 | 0.054127 | 0.93762 | 0.85 | 0.033465 | 1.15 | 0.045275
1.2 | 101.6 | 0.25 | 0.21651 | 0.13532 | 0.027063 | 0.054127 | 1.0376 | 0.95 | 0.037401 | 1.25 | 0.049213
1.4 | 84.6667 | 0.3 | 0.25981 | 0.16238 | 0.032476 | 0.064952 | 1.2051 | 1.1 | 0.043307 | 1.45 | 0.057086
1.6 | 72.5714 | 0.35 | 0.30311 | 0.18944 | 0.037889 | 0.075777 | 1.3727 | 1.25 | 0.049213 | 1.65 | 0.064961
1.8 | 72.5714 | 0.35 | 0.30311 | 0.18944 | 0.037889 | 0.075777 | 1.5727 | 1.45 | 0.057086 | 1.85 | 0.072835
2 | 63.5 | 0.4 | 0.34641 | 0.21651 | 0.043301 | 0.086603 | 1.7402 | 1.6 | 0.062992 | 2.05 | 0.080709 | 4
2.2 | 56.4444 | 0.45 | 0.38971 | 0.24357 | 0.048714 | 0.097428 | 1.9077 | 1.75 | 0.068898 | 2.25 | 0.088583 | 4.5
2.5 | 56.4444 | 0.45 | 0.38971 | 0.24357 | 0.048714 | 0.097428 | 2.2077 | 2.05 | 0.080709 | 2.6 | 0.10236 | 5
3 | 50.8 | 0.5 | 0.43301 | 0.27063 | 0.054127 | 0.10825 | 2.6752 | 2.5 | 0.098425 | 3.1 | 0.12205 | 5.5
3.5 | 42.3333 | 0.6 | 0.51962 | 0.32476 | 0.064952 | 0.1299 | 3.1103 | 2.9 | 0.11417 | 3.6 | 0.14173 | 6
4 | 36.2857 | 0.7 | 0.60622 | 0.37889 | 0.075777 | 0.15155 | 3.5453 | 3.3 | 0.12992 | 4.1 | 0.16142 | 7
4.5 | 33.8667 | 0.75 | 0.64952 | 0.40595 | 0.08119 | 0.16238 | 4.0129 | 3.7 | 0.14567 | 4.6 | 0.1811 | 7.5
5 | 31.75 | 0.8 | 0.69282 | 0.43301 | 0.086603 | 0.17321 | 4.4804 | 4.2 | 0.16535 | 5.1 | 0.20079 | 8
6 | 25.4 | 1 | 0.86603 | 0.54127 | 0.10825 | 0.21651 | 5.3505 | 5 | 0.19685 | 6.1 | 0.24016 | 10
7 | 25.4 | 1 | 0.86603 | 0.54127 | 0.10825 | 0.21651 | 6.3505 | 6 | 0.23622 | 7.2 | 0.28346 | 11
8 | 20.32 | 1.25 | 1.0825 | 0.67658 | 0.13532 | 0.27063 | 7.1881 | 6.8 | 0.26772 | 8.2 | 0.32283 | 13
9 | 20.32 | 1.25 | 1.0825 | 0.67658 | 0.13532 | 0.27063 | 8.1881 | 7.8 | 0.30709 | 9.2 | 0.3622 | 15
10 | 16.9333 | 1.5 | 1.299 | 0.8119 | 0.16238 | 0.32476 | 9.0257 | 8.5 | 0.33465 | 10.2 | 0.40157 | 17
11 | 16.9333 | 1.5 | 1.299 | 0.8119 | 0.16238 | 0.32476 | 10.0257 | 9.5 | 0.37402 | 11.2 | 0.44094 | 18
12 | 14.5143 | 1.75 | 1.5155 | 0.94721 | 0.18944 | 0.37889 | 10.8633 | 10.2 | 0.40157 | 12.2 | 0.48031 | 19
14 | 12.7 | 2 | 1.7321 | 1.0825 | 0.21651 | 0.43301 | 12.701 | 12 | 0.47244 | 14.25 | 0.56102 | 22
16 | 12.7 | 2 | 1.7321 | 1.0825 | 0.21651 | 0.43301 | 14.701 | 14 | 0.55118 | 16.25 | 0.63976 | 24
18 | 10.16 | 2.5 | 2.1651 | 1.3532 | 0.27063 | 0.54127 | 16.3762 | 15.5 | 0.61024 | 18.25 | 0.7185 | 27
20 | 10.16 | 2.5 | 2.1651 | 1.3532 | 0.27063 | 0.54127 | 18.3762 | 17.5 | 0.68898 | 20.25 | 0.79724 | 30
40 | 33.8667 | 0.75 | 0.64952 | 0.40595 | 0.08119 | 0.16238 | 39.5129 | 18.5 | 0.72835 | 21.25 | 0.83661 | 31
42 | 33.8667 | 0.75 | 0.64952 | 0.40595 | 0.08119 | 0.16238 | 41.5129 | 19.5 | 0.76772 | 22.25 | 0.87598 | 32
43 | 25.4 | 1 | 0.86603 | 0.54127 | 0.10825 | 0.21651 | 42.3505 | 20.5 | 0.80709 | 23.25 | 0.91535 | 33
56 | 25.4 | 1 | 0.86603 | 0.54127 | 0.10825 | 0.21651 | 55.3505 | 21.5 | 0.84646 | 24.25 | 0.95472 | 34
60 | 33.8667 | 0.75 | 0.64952 | 0.40595 | 0.08119 | 0.16238 | 59.5129 | 22.5 | 0.88583 | 25.25 | 0.99409 | 35